## Troškovnik
7.Troškovnik radova
Red. br. | Šifra radova | OPIS RADOVA | Jed. mjere | Količina | Jed. cijena | Ukupno
[5 empty] | KN | KN
7.1. Radovi na regulaciji vodotoka
1. |  | PRIPREMNI RADOVI
1.1. | 01.01.01.001 | Iskolčenje osi kanala.
Rad obuhvaća sva geodetska mjerenja kojima se podaci s projekta prenose na teren te obnavljanje i održavanje iskolčenih oznaka za sve vrijeme građenja s potrebnim osobljem, opremom i materijalom.
|  | Rad se obračunava po m' iskolčene osi. | m' | 398 |  | 0
1.2. |  | Strojno skidanje kamenih blokova postojeće obale. Rad obuhvaća strojno skidanje blokova, njihovo označavanje i utovar u prijevozno sredstvo, te odvoz na deponiju udaljenu do 10 km. Dio blokova će se ponovo ugraditi prilikom rekonstrukcije obale, dok će dio biti deponiran.
|  | Rad se mjeri po kom skinutog bloka. | kom | 18 |  | 0
1.3. | 01.02.08.008 | Ručno skidanje kamenih ploča postojeće obale.
Rad obuhvaća ručno skidanje kamenih ploča, njihovo označavanje i utovar u prijevozno sredstvo, te odvoz na deponiju udaljenu do 10 km.
|  | Rad se mjeri po m2 obrađene površine. | m2 | 8.71 |  | 0
1.4. | 01.02.08.001 | Strojno rezanje asfalta.
|  | Rad se mjeri i obračunava po m' rezanog asfalta. | m' | 300 |  | 0
1.5. |  | Iskop postojećeg cjevovoda na lokacijama koje se nalaze izvan korita bujice
| 01.02.07.001 | Strojno rušenje i uklanjanje kolničke konstrukcije s utovarom
|  | Rad se mjeri i obračunava po m3 porušene kolničke konstrukcije | m3 | 1.5 |  | 0
1.6. | 01.02.07.001 | Strojno rušenje i uklanjanje kolničke konstrukcije s utovarom
|  | Rad se mjeri i obračunava po m3 porušenje kolničke konstrukcije | m3 | 7.15 |  | 0
1.7. | 01.03.02.004 | Strojno razbijanje betona s utovarom.
| 02.06.30.022 | Rad obuhvaća strojno razbijanje betona, te utovar u prijevozno sredstvo i odvoz na deponiju udaljenosti do 15 km.
|  | Rad se mjeri po m3 razbijenog betona. | m3 | 300 |  | 0
1.8. |  | Obilježavanje na terenu i zaštita postojećih vodovodnih instalacija od oštećenja pri izvođenju radova uz obavezan nadzor stručnih službi nadležnih institucija.
|  |  | pauš. |  |  | 0
1.9. |  | Obilježavanje na terenu i zaštita postojećih kanalizacijskih instalacija od oštećenja pri izvođenju radova uz obavezan nadzor stručnih službi nadležnih institucija.
|  |  | pauš. |  |  | 0
1.10. |  | Obilježavanje na terenu i zaštita postojećih elektroenergetskih instalacija od oštećenja pri izvođenju radova uz obavezan nadzor stručnih službi nadležnih institucija.
|  |  | pauš. |  |  | 0
1.11. |  | Obilježavanje na terenu i zaštita postojećih telekomunikacijskih instalacija od oštećenja pri izvođenju radova uz obavezan nadzor stručnih službi nadležnih institucija.
|  |  | pauš. |  |  | 0
1.12. | 06.01.11.001 | Zaštita kanalizacijske cijevi Ø 300 betonom MB-20 (C16/20), prema detalju iz projekta.
|  | Rad se mjeri po m3 ugrađenog betona. | m3 | 0.43 |  | 0
1.13. |  | Izmještanje elektroenergetskih kabela, prema detalju iz projekta.
1.13.1. |  | Iskop u tlu B kategorije.
|  | Obračun po m3. | m3 | 2.19 |  | 0
1.13.2. |  | Zaštita PVC cijevi betonom MB-20 (C16/20).
|  | Obračun po m3. | m3 | 1.16 |  | 0
1.13.3 |  | Nabava i ugradnja PVC cijevi Ø 150, prema projektu.
|  | Obračun po m'. | m' | 16.2 |  | 0
1.13.4. |  | Postavljanje PVC traka upozorenja. | pauš. |  |  | 0
1.14. |  | Izrada elaborata privremene regulacije prometa za vrijeme izvođenja radova. Elaborat mora biti izrađen uz suglasnost nadležne uprave za ceste sukladno Zakonu o cestama, Zakonu o sigurnosti prometa na cestama i Pravilniku o prometnim znakovima, opremi i signalizaciji na cestama. Elaborat je potrebno izraditi u 1 primjerak.
|  | Obračun po kompletu izrađenog elaborata. | komp. | 1
1.15. |  | Izrada zaštite rova ab kanala bujice i postojećih temelja okolnih građevina pri prolasku trase kanala kraj TS u km 0+200,00. Pri izradi zaštite rova potrebno je predvidjeti sve potrebne radove na osiguranju iskopa rova, crpljenje morske, podzemne i/ili nadošle oborinske vode.
|  | Obračun po m' izvedene zaštite rova. | m' | 10
1. |  | PRIPREMNI RADOVI UKUPNO: |  |  |  | 0
2. |  | ZEMLJANI RADOVI
2.1. |  | Strojni iskop rova u tlu sa zaštitom rova te pod utjecajem mora do stacionaže km 0+220,00 za izvedbu AB kanala i AB okana te premosnog (bypass) kolektora mješovite kanalizacije, sve prema projektiranim elementima i geotehničkim elaboratom. Iskopani materijal koji je prema odluci nadzornog inženjera prikladan za ponovnu upotrebu se odlaže na privremeni deponij te se kasnije koristi za zatrpavanje rova. Odvoz preostalog materijala na trajnu deponiju nakon zatrpavanja rova obračunat je u posebnoj stavci. Rad obuhvaća strojni iskop bagerom uz odbacivanje materijala na dohvat krana sa direktnim utovarom u kamion radi prijevoza na trajnu deponiju udaljenosti do 5 km. Stavkom je potrebno predvidjeti usporenosti radova zbog arheološkog nadzora radova iskopa od strane nadležnih konzervatorskih službi.
Obračun po m3 iskopanog materijala u sraslom stanju.
2.1.1. |  | Iskop u tlu A ktg - 20% | m3 | 243.644
2.1.2. |  | Iskop u tlu B ktg - 40% | m3 | 487.288
2.1.3. |  | Iskop u tlu C ktg - 40% | m3 | 487.288
2.2. |  | Strojni iskop rova za izvedbu armirano-betonskih kanala i okana, odn. za polaganje cijevi oborinske kanalizacije u materijalu A, B i C kategorije s odlaganjem na dohvat krana, te utovarom i prijevozom na deponiju udaljenosti do 5 km.
Obračun po m3.
2.2.1. | 02.03.01.001 | Iskop u tlu A ktg - 20% | m3 | 356.36 |  | 0
02.06.01.015
2.2.2. | 02.03.02.001 | Iskop u tlu B ktg - 40% | m3 | 799.32 |  | 0
02.06.02.015
2.2.3. | 02.03.03.001 | Iskop u tlu C ktg - 40% | m3 | 712.72 |  | 0
02.06.03.015
2.3. | 02.09.02.001 | Ručno planiranje dna iskopa s točnošću ± 3 cm.
Rad obuhvaća ručno planiranje dna iskopa sa točnošću ± 3 cm prema projektu. Neravnine poravnati zasjecanjem viška, te prebacivanjem lopatom popuniti mjesta s manjkom materijala.
|  | Rad se mjeri i obračunava po m2 isplaniranog dna iskopa. | m2 | 1057.086 |  | 0
2.4. | 02.08.04.001 02.06.06.003 | Izrada tucaničke podloge ispod donje ploče armirano-betonskog kanala i gornjeg asfaltnog sloja. Tucanik dobro uvaljati da naknadno ne dođe do ulegnuća istog. Debljina sloja je 10, odn. 15 cm, u svemu prema projektu.
|  | Obračun po m3. | m3 | 222.29 |  | 0
2.5. | 02.09.02.011 | Izrada podloge za cijevi - posteljice od sitnozrnog materijala sa zbijanjem. Debljina sloja je 10 cm.
Rad obuhvaća nabavu materijala, te kombinirano strojno - ručno ubacivanje, razastiranje, planiranje i zbijanje posteljice.
|  | Rad se mjeri i obračunava po m3 ugrađenog materijala. | m3 | 21.18 |  | 0
2.6. | 02.09.02.021 | Izrada obloge i pokrova cijevi sitnozrnim materijalom u slojevima iznad tjemena cijevi sa zbijanjem.
Rad obuhvaća nabavu materijala, te kombinirano strojno - ručno ubacivanje, razastiranje, planiranje materijala u sloju do 30 cm iznad tjemena cijevi sa zbijanjem.
|  | Rad se mjeri i obračunava po m3 ugrađenog materijala. | m3 | 105.9 |  | 0
2.7. | 02.06.06.003 | Strojna izrada nasipa od kamenog materijala sa deponije, sa valjanjem u slojevima 30 – 50 cm do potrebne zbijenosti.
Rad obuhvaća utovar, prijevoz sa deponije udaljene do 10 km, istovar, razastiranje, te planiranje materijala u nasipu s formiranjem nagiba i dimenzija prema projektu, kao i zbijanje valjcima do potrebne zbijenosti.
Obračun po m3.
2.7.1. | 02.07.03.001 | Nasip od materijala B ktg | m3 | 1069.14 |  | 0
2.7.2. |  | Nasip od materijala C ktg | m3 | 356.36 |  | 0
2.8. | 02.07.03.002 | Izvedba stabilizacije uljeva bujice u more krupnim lomljenim kamenom minimalnog promjera 50 cm. Obloga se izvodi u duljini od 3,10 m, u nagibu 1,20%.
|  | Obračun po m3. | m3 | 13 |  | 0
2.9. | 02.06.30.023 | Strojni utovar i odvoz viška materijala iz iskopa na deponiju udaljenu do 15 km. Količina iskopa je obračunata u sraslom stanju. Jedinična cijena treba obuhvatiti troškove vezane za povećanje zapremine iskopanog materijala u rastresitom stanju, te sve potrebne takse za deponiju.
Obračun po m3 utovarenog, prevezenog i istovarenog materijala (u sraslom stanju).
2.9.1. | 02.06.20.001 | Utovar i odvoz materijala A ktg | m3 | 600.004 |  | 0
2.9.2. | 02.06.20.002 | Utovar i odvoz materijala B ktg | m3 | 217.468 |  | 0
2.9.3. | 02.06.20.003 | Utovar i odvoz materijala C ktg | m3 | 843.648 |  | 0
2. |  | ZEMLJANI RADOVI UKUPNO: |  |  |  | 0
3. |  | BETONSKI I ARMIRANO-BETONSKI RADOVI
3.1. | 02.06.11.003 06.01.01.003 | Izrada podložnog betona MB-20 (C16/20) debljine 5 cm koji služi kao podloga za izradu armirano–betonskih zatvorenih kanala i armirano–betonskih okana.
|  | Rad se mjeri i obračunava po m3 izvedenog betona. | m3 | 111.93 |  | 0
3.2. | 06.01.01.003 | Nabava, doprema i izrada podložnog betona C16/20 za izmještanje vodovodnih cijevi. U stavku je uključen sav rad i materijal, potreban za sigurno izvršenje stavke.
|  | Obračun se vrši po m3. | m3 | 1.28 |  | 0
3.3. | 06.01.01.003 | Nabava, doprema i izrada podložnog betona C16/20 za izmještanje kanalizacijskih cijevi. U stavku je uključen sav rad i materijal, potreban za sigurno izvršenje stavke.
|  | Obračun se vrši po m3. | m3 | 4.096 |  | 0
3.4. | 02.06.11.003 | Izrada zatvorenog armirano-betonskog kanala pravokutnog poprečnog presjeka, svijetle širine 200 cm i visine zidova 80 cm, betonom MB-30 (C 25/30). Debljina zidova, donje i gornje ploče je 30 cm
Rad se mjeri i obračunava po m3 ugrađenog betona.
3.4.1. | 06.01.05.001 | Armirano-betonska temeljna ploča. | m3 | 159.06 |  | 0
3.4.2. | 06.01.06.001 | Armirano-betonski zidovi. | m3 | 97.88 |  | 0
3.4.3. | 06.01.08.001 | Armirano-betonska pokrovna ploča. | m3 | 159.06 |  | 0
3.5. | 02.06.11.003 | Izrada zatvorenog armirano-betonskog kanala pravokutnog poprečnog presjeka, svijetle širine 120 cm i visine zidova 120 cm, betonom MB-30 (C 25/30). Debljina zidova i donje ploče je 25 cm, debljina gornje ploče je 25 cm.
Rad se mjeri i obračunava po m3 ugrađenog betona.
3.5.1. | 06.01.05.001 | Armirano-betonska temeljna ploča. | m3 | 81.68 |  | 0
3.5.2. | 06.01.06.001 | Armirano-betonski zidovi. | m3 | 116.68 |  | 0
3.5.3. | 06.01.08.001 | Armirano-betonska pokrovna ploča. | m3 | 81.68 |  | 0
3.6. | 02.06.11.003 | Izrada armirano-betonskih okana TIP A, betonom MB 30 (C 25/30). Tlocrtne svijetle dimenzije okana su 160 x 180 cm. Debljina donje ploče i zidova je 25 cm, debljina gornje ploče je 20 cm. Okna se izvode u svemu prema projektu.
Rad se mjeri i obračunava po m3 ugrađenog betona.
3.6.1. | 06.01.15.001 | Armirano-betonski zidovi. | m3 | 1.23 |  | 0
3.6.2. | 06.01.16.001 | Armirano-betonska pokrovna ploča. | m3 | 12.18 |  | 0
3.7. | 02.06.11.003 | Izrada armirano-betonskih okana TIP B, betonom MB 30 (C 25/30). Tlocrtne svijetle dimenzije okana su 120 x 120 cm. Debljina donje ploče i zidova je 25 cm, debljina gornje ploče je 20 cm. Okna se izvode u svemu prema projektu.
Rad se mjeri i obračunava po m3 ugrađenog betona.
3.7.1. | 06.01.15.001 | Armirano-betonski zidovi. | m3 | 5.1 |  | 0
3.7.2. | 06.01.16.001 | Armirano-betonska pokrovna ploča. | m3 | 5.9 |  | 0
3.8. | 02.06.11.003 | Nabava i doprema betona, te izrada kanala linijske odvodnje u svemu prema nacrtima od uvibriranog vodonepropusnog betona C35/45. Stavka uključuje nabavu i dopremu betona, oplate i armature, postavljanje oplate i armature, ugradbu betona u postavljenu oplatu, vibriranje, skidanje oplate, izradu otvora te njegovanje betona. Dno, stijenke, ploča te ulazi u okna su armirani u skladu s nacrtima armature. U cijenu je potrebno uključiti sav potreban materijal i rad, te crpljenje vode iz rova zbog osiguranja potrebne kakvoće betona.
|  | Obračun se vrši po m3. | m3 | 35.46 |  | 0
3.9. | 06.01.02.003 | Nabava, doprema i izrada obloge PVC cijevi DN 400 mm betonom C 25/30. U stavku je uključen sav rad i materijal, potreban za sigurno izvršenje stavke.
|  | Obračun se vrši po m3. | m3 | 1.38 |  | 0
3.10. | 02.06.11.003 | Izrada armirano-betonskog zida betonom MB-30 (C 25/30). Zid se izvodi na mjestima porušenih zidova tijekom izgradnje objekata regulacije vodotoka. Dimenzije temeljne stope 75 x 30 cm. Maksimalna visina zida je 200 cm. Prema stanju na terenu pojedini zidovi se naknadno oblažu oblogom od poluobrađenog lomljenog kamena.
Rad obuhvaća nabavu i prijevoz betona, te strojnu ugradnju autopumpom i pervibratorom.
Rad se mjeri i obračunava po m3 ugrađenog betona.
3.10.1. | 06.01.01.002 | Armirano-betonski temelj. | m3 | 26.46 |  | 0
3.10.2. | 06.01.06.001 | Armirano-betonski zid. | m3 | 27.74 |  | 0
3.11. | 06.01.03.004 | Izrada zida od lomljenog kamena u betonu MB-30 (C 25/30). Zid se izvodi na mjestima porušenih suhozidova tijekom izgradnje objekata regulacije vodotoka. Dimenzije temeljne stope 50 x 30 cm.
Rad obuhvaća nabavu i prijevoz betona i lomljenog kamena, djelomičnu obradu kamena špicom i čekićem, slaganje kamena, te ručnu ugradnju betona, obradu lica zida i reški
Rad se mjeri i obračunava po m3.
3.11.1. |  | Armirano-betonski temelj. | m3 | 7.5 |  | 0
3.11.2. |  | Zid - kamen u betonu. | m3 | 25 |  | 0
3.12. | 06.01.16.001 | Izrada i montaža armirano - betonskog rasteretnog prstena vodovodnih revizijskih okana. U stavku je uključena nabava, doprema i ugradnja betona, armature i oplate.
|  | Obračun se vrši po m3 ugrađene ploče | m3 | 4 |  | 0
3.13. |  | Izrada i montaža armirano - betonskog rasteretnog prstena kanalizacijskih revizijskih okana. U stavku je uključena nabava, doprema i ugradnja betona, armature i oplate.
|  | Obračun se vrši po m3 ugrađene ploče | m3 | 12.8 |  | 0
3.14. |  | Dobava i postavljanje armature u sve armirano - betonske konstrukcije.
3.14.1. | 09.01.03.001 | B 500 B (MA 500/560) | kg | 30437.42 |  | 0
3.14.2. | 09.01.02.001 | B 500 B (RA 400/500) | kg | 19162.5852 |  | 0
3.15. |  | Izgradnja AB korita za zaštitu cjevovoda fekalne kanalizacije na visinama ispod +0.7 m.n.m.
Izrada zatvorenog armirano-betonskog kanala pravokutnog poprečnog presjeka, svijetle širine 80 cm i visine zidova 70 cm, betonom MB-30 (C 25/30). Debljina zidova, donje i gornje ploče je 15 cm
3.15.1. | 06.01.05.001 | Armirano-betonska temeljna ploča. | m3 | 24.75 |  | 0
3.15.2. | 06.01.06.001 | Armirano-betonski zidovi. | m3 | 31.2 |  | 0
3.15.3. | 06.01.08.001 | Armirano-betonska pokrovna ploča. | m3 | 24.75 |  | 0
3.16. |  | Dobava i postavljanje armature u AB korito za zaštitu cjevovoda fekalne kanalizacije
3.16.1. | 09.01.03.001 | B 500 B (MA 500/560) | kg | 3272.25 |  | 0
3.16.2. | 09.01.02.001 | B 500 B (RA 400/500) | kg | 960 |  | 0
3. |  | BETONSKI I ARMIRANO-BETONSKI RADOVI UKUPNO: |  |  |  | 0
4. |  | TESARSKI RADOVI
4.1. |  | Izrada, postava i skidanje oplate za sve armirano-betonske konstrukcije.
Rad obuhvaća nabavu materijala za izradu oplate, dopremu do mjesta ugradnje, montažu sa potrebnim ukrućenjima, demontažu i čišćenje oplate poslije betoniranja.
Rad se mjeri i obračunava po m2 izvedene oplate.
4.1.1. | 05.01.01.011 | Dvostrana oplata. | m2 | 1801 |  | 0
4.1.2. | 05.01.01.021 | Oplata ploče. | m2 | 640 |  | 0
4. |  | TESARSKI RADOVI UKUPNO: |  |  |  | 0
5. |  | ZIDARSKI RADOVI
5.1. |  | Nanošenje trajno-elastičnog kita na dilatacionim reškama armirano-betonskih kanala s unutrašnje strane zidova i gornje ploče.
|  | Obračun po m' obrađene dilatacione reške. | m' | 222.5853 |  | 0
5.2. |  | Nanošenje elastoplastičnog polimercementnog hidroizolacijskog premaza za zaštitu armirano-betonskih površina.
|  | Rad se mjeri i obračunava po m2 obrađene površine. | m2 | 2034.352 |  | 0
5.3. | 02.11.02.001 | Ugradnja procijednica - barbakana na zidovima armirano-betonskih kanala i okana od PVC cijevi promjera 75 mm i postavljanje filter plastice (geotekstil 300 g/m2) na otvor procijednica. Barbakane se postavljaju na određenoj visini od dna kanala i na međusobnom razmaku od 1,0 m. Filter plastica je dimenzija 35 x 35 cm.
Stavkom je obuhvaćena dobava, rezanje i ugradnja cijevi i geotekstila.
Obračun po m ugrađene cijevi.
5.3.1. |  | Cijev duljine 30 cm. | kom | 121.8 |  | 0
5.3.2. |  | Cijev duljine 25 cm. | kom | 97.5 |  | 0
5.4. | 03.06.03.001 | Strojno postavljanje kamenih blokova postojeće obale na njihovo mjesto.
Rad obuhvaća dopremu blokova sa privremene deponije udaljenosti do 5 km i njihovu obradu ako je potrebna, te ugradnju na označena mjesta.
|  | Rad se mjeri po kom ugrađenog kamenog bloka. | kom | 12 |  | 0
5.5. |  | Izrada popločanja obale kamenim pločama debljine 6 cm u cementnom mortu iznad gornje ploče armirano-betonskog zatvorenog kanala - rekonstrukcija obale. Kamene ploče se postavljaju na izljevu armirano-betonskog kanala u more, u svemu prema projektu. Kamene ploče se obrađuju na način da svojim izgledom ne odstupaju od izgleda postojećih kamenih blokova, odn. kamenih ploča ugrađenih u obalu.
|  | Rad se mjeri po m2 obrađene površine. | m2 | 12.5 |  | 0
5.6. | 10.01.03.001 | Nabava i postava kamenog cestovnog rubnjaka dimenzija 20 x 25 cm - rekonstrukcija nogostupa.
Rad uključuje i izvedbu betonskog temelja dimenzija 40 x 35 cm, betonom MB-20 (C16/20).
5.6.1. |  | Kameni rubnjak.
|  | Rad se mjeri po m' izvedenog rubnjaka. | m' | 140.3 |  | 0
5.6.2. |  | Betonski temelj rubnjaka.
|  | Rad se mjeri po m3 izvedenog temelja. | m3 | 14.03 |  | 0
5. |  | ZIDARSKI RADOVI UKUPNO: |  |  |  | 0
6. |  | MONTAŽERSKI RADOVI RADOVI
6.1. |  | Nabava, spuštanje u rov i montaža kanalizacijskih cijevi od centrifugalnog poliestera, SN 5000, PN 1.
Rad se mjeri po m' položene cijevi.
|  | Cijev profila DN 1000 mm. | m' | 15 |  | 0
6.2. |  | Nabava novih vodovodnih PEHD cijevi DN 200, Du=176,2, Dv= 200, PN 6, PE100
|  | PEHD cijev duljine 6 m | kom | 39 |  | 0
6.3. | 15.03.01.023 | Polaganje i spajanje (zavarivanjem) PEHD vodovodnih cijevi DN 200, Du=176,2, Dv= 200, PN 6, PE100
|  | Rad se mjeri i obračunava po m' cijevi | m | 230 |  | 0
6.4. |  | Nabava novih kanalizacijskih PEHD cijevi DN 355, Du=327,8, Dv= 355, PN 6.3, PE100
|  | PEHD cijev duljine 6 m | kom | 46 |  | 0
6.5. | 15.03.02.007 | Polaganje i spajanje (zavarivanjem) PEHD kanalizacijskih PEHD cijevi DN 355, Du=327,8, Dv= 355, PN 6.3, PE100
|  | Rad se mjeri i obračunava po m' cijevi | m | 275 |  | 0
6.6. |  | Nabava betonskih (ili armirano-betonskih) gotovih tipskih kontrolnih okana DN 1500 mm
|  | Rad se mjeri i obračunava po kom ugrađenog okna | kom | 5 |  | 0
6.7. | 15.09.01.057. | Ugradnja betonskih gotovih tipskih kontrolnih okana DN 1500 mm do dubine 2 m
|  | Rad se mjeri i obračunava po kom ugrađenog okna | kom | 5 |  | 0
6.8. | 15.09.01.051. | Nabava, doprema i postavljanje revizijskih polipropilenskih ili polietilenskih korugiranih okana promjera DN1000 s integriranim polipropilenskim penjalicama i ugrađenim naglavcima na mjestima priključka. Okno se postavlja na pješčanu podlogu debljine 15 cm. Okno pokriti armirano-betonskim rasteretnim prstenom s otvorom f 60 cm, na AB temeljnoj ploči, obje izvedene od betona C25/30, armirane MAG 500/560 Q-503. U cijenu je uračunata nabava, doprema i ugradnja tipskih revizionih okana. Obračun po komadu ugrađenog okna.
|  | DN 1000 | kom | 16 |  | 0
6.9. |  | Nabava, doprema i postavljanje tipskih lijevanoželjeznih poklopaca vodovodnih revizijskih okana dimenzija Ø 600 mm, nazivne nosivosti 40 t. Kvaliteta materijala i radova u svemu prema projektu i važećim propisima. Obračun po komadu kompletno ugrađenog poklopca.
|  | - nazivna nosivosti 400 kN | kom | 5 |  | 0
6.10. |  | Nabava, doprema i postavljanje tipskih lijevanoželjeznih poklopaca kanalizacijskih revizijskih okana dimenzija Ø 600 mm, nazivne nosivosti 40 t. Kvaliteta materijala i radova u svemu prema projektu i važećim propisima. Obračun po komadu kompletno ugrađenog poklopca.
|  | - nazivna nosivosti 400 kN | kom | 16 |  | 0
6.11. |  | Radovi na vodovodnim priključcima
Građevinski radovi na izradi novih vodovodnih priključaka. Radovi uključuju štemanje šlica 20 x 20 cm i štemanje za okno vodomjera u ogradnom zidu 40 x 60 cm dubine 20 cm.
|  | Obračun po komadu priključka. | kom | 20 |  | 0
6.12. |  | Radovi na kanalizacijskim priključcima
Nabava, doprema i montaža orebrenih PP okana kućnih priključaka unutarnjeg profila DN315 mm s podnom pločom. U dnu okna je izvedena odgovarajuća kineta, kao i priključak dovodne i odvodne cijevi. Spajanje priključka na revizijsko okno DN 600 se izvodi pomoću el.bušilice i krunske pile na tijelu okna preko "in situ" spojnice DN 160 mm. U cijenu je potrebno uključiti fazonske komade i brtve.
|  | Obračun po komadu PP okna, prema tablici izvedbenih podataka. | kom | 20 |  | 0
6.13. |  | Nabava, transport, raznašanje duž rova, spuštanje u rov i montaža PP korugiranih cijevi za fekalnu kanalizaciju, profila DN/OD 160 (Du/Dv=139/160) , SN 8, dužine 6 m. U cijenu uključiti i spojni materijal.
Obračun po m' cijevi.
|  | - kućni priključci | m' | 50 |  | 0
6.14. |  | Ugradnja poklopaca sa okvirom u ogradne zidove za vodovodne priključke. U jediničnu cijenu uračunati manje popratne zidarske radove.
|  | Obračun po komadu poklopca. | kom | 20 |  | 0
6.15. |  | Postava ljevanoželjeznih ovalnih kapa za vodovodne priključke na novu niveletu prometnice. U jediničnu cijenu uračunati manje popratne zidarske radove.
|  | Obračun po komadu ljevanoželjezne ovalne kape. | kom | 15 |  | 0
6. |  | MONTAŽERSKI RADOVI UKUPNO: |  |  |  | 0
7. |  | ASFALTERSKI RADOVI
7.1. |  | Nabava, doprema i ugradnja bitumeniziranog nosivog sloja kolnika, asfaltbetonskom mješavinom AC 32 base (BIT 50/70)AG6 M4, debljine 8 cm u uvaljanom stanju. Stavka obuhvaća i ugradnju bitumeniziranog nosivog sloja kolnika za potrebe izrade uklopa na Bušićevu ulicu.
Obračun se vrši po m2 izvedenog sloja u uvaljanom stanju.
|  |  | m2 | 1038 |  | 0
7.2. |  | Nabava, doprema i ugradnja habajućeg sloja od asfaltbetona AC11 surf (BIT 50/70) AG3 M4, debljine 5 cm u uvaljanom stanju. Stavka obuhvaća i ugradnju habajućeg nosivog sloja kolnika za potrebe izrade uklopa sa Bušićevom ulicom.
Obračun se vrši po m2 izvedenog sloja u uvaljanom stanju.
|  |  | m2 | 1038 |  | 0
7. |  | ASFALTERSKI RADOVI UKUPNO: |  |  |  | 0
8. |  | BRAVARSKI RADOVI
8.1. | 10.03.02.002 | Nabava i ugradnja ljevano-željeznog poklopca revizionog okna dimenzija otvora 60 x 60 cm nosivosti 250 kN.
|  | Rad se mjeri i obračunava po kom ugrađenog poklopca. | kom | 20 |  | 0
8.2. | 10.03.04.001 | Nabava, doprema i ugradnja lijevano-željeznih stupaljki za silaz u natkriveni dio kanala, odn. okno na razmaku od 30 cm.
|  | Rad se mjeri i obračunava po kom ugrađene stupaljke. | kom | 90 |  | 0
8. |  | BRAVARSKI RADOVI UKUPNO: |  |  |  | 0
9. |  | OSTALI RADOVI
9.1. |  | Izrada snimka izvedenog stanja.
|  | Obračun po m'. | kom | 1 |  | 0
9.2. |  | Izrada izvedebenog projekta.
|  | Obračun po komadu. | kom | 1 |  | 0
9.3. |  | Projektantski nadzor
Rad obuhvaća dolazak projektanta na teren, obilazak gradilišta, razradu i pojašnjenje projektiranih rješenja te dopunu ili prilagodbu pojednih tehničkih rješenja zbog nepredviđenih okolnosti na terenu. Stavkom su obuhvaćeni troškovi prijevoza, rada projektanta i uredskog materijala za izradu dopuna ili prilagodbi.
|  | Obračun po broju izlazaka na teren, a na temelju poziva nadzora i/ili izvođača radova. | kom | 5 |  | 0
9. |  | OSTALI RADOVI UKUPNO: |  |  |  | 0
REKAPITULACIJA
1. |  | PRIPREMNI RADOVI |  |  |  | 0
2. |  | ZEMLJANI RADOVI |  |  |  | 0
3. |  | BETONSKI I ARMIRANO-BETONSKI RADOVI |  |  |  | 0
4. |  | TESARSKI RADOVI |  |  |  | 0
5. |  | ZIDARSKI RADOVI |  |  |  | 0
6. |  | MONTAŽERSKI RADOVI |  |  |  | 0
7. |  | ASFALTERSKI RADOVI |  |  |  | 0
8. |  | BRAVARSKI RADOVI |  |  |  | 0
9. |  | OSTALI RADOVI |  |  |  | 0
10. |  | NEPREDVIĐENI RADOVI (10%) |  |  |  | 0
UKUPNO : |  |  |  |  | 0
Porez na dodanu vrijednost : |  |  |  |  | 0 | 0
SVEUKUPNO: |  |  |  |  | 0 | 0