## AMBULANTA U SUTIVANU
TROŠKOVNIK GRAĐEVINSKO - ZANATSKIH RADOVA, TE RADOVA OPREME NA REKONSTRUKCIJI AMBULANTE U SUTIVANU NA OTOKU BRAČU Investitor: Općina Sutivan
1. | PRIPREMNI RADOVI | dim. | količina | jed. cijena (€) | ukupno (€)
1.1. | Pažljivo ručno uklanjanje dijela pregradnog zida od knauf gips ploča, ukupne debljine 15 cm. Prilikom uklanjanja zida, pažljivo zapilati uz dio zida koji se zadržava te pripaziti na postojeću konstrukciju. Uključen je rad, omogućavanje rada na siguran način, sav vertikalni i horizontalni transport, privremeno odlaganje na gradilišnu deponiju, odvoz na trajnu deponiju s uključenom taksom trajnog deponiranja.
| Obračun po m3 uklonjenog zida | m3 | 13.5 |  | 0
1.2. | Uklanjanje svog postojećeg namještaja u svim prostorijama koji je višak u dogovoru sa Investitorom i odvoz na mjesnu deponiju.
| Obračun paušalno | paušal | 1 |  | 0
1.3. | Demontaža, rastavljanje i vađenje sanitarije, galanterije i ostale opreme u kupaonici (Wc školjka sa daskom i nadžbuknim/podžbuknim vodokotlićem, umivaonik sa baterijom, sanitarna galanterija-držači wc papira, ogledala, wc četke, držači sapuna, kante za otpatke, nosači ručnika, etažeri, kukice, kutni držači, držači papira,..). Stavka obuhvaća i demontažu cijevnog razvoda vode, kanalizacije i ventilacije, te demontažu spuštenog stropa kupaonice. Stavkom je obuhvaćen rad, omogućavanje rada na siguran način, sav vertikalni i horizontalni transport, privremeno odlaganje na gradilišnu deponiju, odvoz na trajnu deponiju s uključenom taksom trajnog deponiranja.
| Obračun paušalno | paušal | 2 |  | 0
1.4. | Paranje, štemanje i uklanjanje slojeva poda koji uključuju keramičke pločice u ljepilu. Slojeve poda je potrebno ukloniti do postojeće AB ploče. Uključen je rad, omogućavanje rada na siguran način, sav vertikalni i horizontalni transport, privremeno odlaganje na gradilišnu deponiju, odvoz na trajnu deponiju s uključenom taksom trajnog deponiranja.
| Obračun po m2 | m2 | 70 |  | 0
1.5. | Radovi štemanja i otucanja slojeva podova do AB ploče u debljini od cca...10,0cm zbog postavljanja novih kanalizacijskih i vodovodnih cijevi sanitarnih čvorova. Radovi se obavljaju ručno. Sve radove izvoditi uz konzultacije i odobrenje projektanata i nadzornog inženjera. Pri izradi pripremnih radova treba provesti sve mjere sigurnosti na radu i sva potrebna osiguranja postojećih objekata i konstrukcije. Uključen je rad, omogućavanje rada na siguran način, sav vertikalni i horizontalni transport, privremeno odlaganje na gradilišnu deponiju, odvoz na trajnu deponiju s uključenom taksom trajnog deponiranja.
| Obračun po m3 | m3 | 2.1 |  | 0
| UKUPNA VRIJEDNOST RADOVA POD 1. |  |  |  | 0
2. | BETONSKI RADOVI | dim. | količina | jed. cijena (€) | ukupno (€)
2.1. | Dobava materijala i izrada armiranobetonskog estriha u poslovnom prostoru(dio koji se odnosi na nove sanitarne čvorove) debljine 4-6 cm sitnozrnatim betonom MB-30. Dobava i doprema kompletnog materijala za izradu AB cementnog estriha debljine 4-6CM. U cijenu uključeno postavljanje PE folije, postavljanje EPS ploča debljine do 4cm, te postavljanje ETAFOAM izolacije na spojeve sa zidovima te sav potreban rad i materijal, te drugi nepredviđeni radovi za izvedbu ove stavke.
| Obračun se vrši po m2 ugrađenog estriha | m2 | 19.2 |  | 0
| UKUPNA VRIJEDNOST RADOVA POD 2. |  |  |  | 0
3. | IZOLATERSKI RADOVI | dim. | količina | jed. cijena (€) | ukupno (€)
3.1. | Dobava, dostava i postava hidroizolacije, jednokomponentni fleksibilni polimercementni premaz (kao "DRACO LASTIC 100"), poda sanitarnih prostorija te dijelova zidova (do 2 m visine) mokrih prostora - sanitarnih čvorova. Hidroizolacijski premaz se nanosi u dva sloja u sanitarijama, na estrih, sve prema uputama proizvođača. U cijenu uključiti obradu spojeva horizontalnih i vertikalnih površina ojačanjem mrežicom.
| Obračun se vrši po m2 izvedenog hidroizolacijskog premaza. | m2 | 92 |  | 0
| UKUPNA VRIJEDNOST RADOVA POD 3. |  |  |  | 0
4. | KERAMIČARSKI RADOVI | dim. | količina | jed. cijena (€) | ukupno (€)
4.1. | Dobava i oblaganje unutarnjih podova protukliznim porculanskim pločicama I. klase. Pločice se polažu "fuga na fugu", u odgovarajućem fleksibilnom ljepilu na podlozi od estriha. Podloga se prije samog oblaganja mora navlažiti vodom. Nakon polaganja pločica očistiti fuge koje su širine 0-3 mm te ispuniti ih odgovarajućom masom za fugiranje, a višak odstraniti mokrom spužvom. Fugiranje vršiti najranije nakon 24 sata od postave pločica. Nakon fugiranja pločice temeljito očistiti od ostataka mase za fugiranje i isprati.
| Obračun se vrši po m2 postavljene površine. | m2 | 62 |  | 0
4.2. | Dobava i oblaganje zidova WC-a i dijela zidova unutarnjeg prostora sjajnim porculanskim pločicama I. klase. Pločice se polažu "fuga na fugu", u odgovarajućem fleksibilnom ljepilu na podlozi od estriha. Podloga se prije samog oblaganja mora navlažiti vodom. Nakon polaganja pločica očistiti fuge koje su širine 0-3 mm te ispuniti ih odgovarajućom masom za fugiranje, a višak odstraniti mokrom spužvom. Fugiranje vršiti najranije nakon 24 sata od postave pločica. Nakon fugiranja pločice temeljito očistiti od ostataka mase za fugiranje i isprati.
| Obračun se vrši po m2 postavljene površine. | m2 | 88 |  | 0
| UKUPNA VRIJEDNOST RADOVA POD 4. |  |  |  | 0
5. | GIPSKARTONSKI RADOVI | dim. | količina | jed. cijena (€) | ukupno (€)
5.1. | Izrada pregradnog zida d=15,0 cm. Svi elementi za prihvat čeličnog profila, kao što su vijci i čavli, pocinčani su ili fosforizirani. Završna obrada površine zahtjeva gletanje i bandažiranje spojeva te brušenje gipskartonskih ploča da se sve dovede do stanja pogodno za bojanje ili lijepljenje završne obloge. Zid je potrebno izvesti presjeka: dvije gips-kartonske ploče d=12,5 mm, metalna potkonstrukcija iz originalnih CW profila na osnom međurazmaku 62,50 cm, d=100 mm, mineralna vuna , d=100 mm, dvije gips-kartonske ploče d=12,5 mm, ukupne debljine zida d=12,50 cm. Stavka uključuje sav rad, materijal, te sve potrebne ateste.
| Obračun se vrši po m2 postavljenog zida. | m2 | 78 |  | 0
5.2. | Dobava i montaža sistema spuštenog stropa u projektom predviđenim prostorijama. Spušteni strop sastoji se od slijedećih slojeva: -potkonstrukcija od tipskih čeličnih pocinčanih profila UD, CD (debljina lima 0,6mm) za spušteni strop, u dva smjera, ovješene odgovarajućim ovjesom za stropne ploče – profili prema odabranom proizvođaču, uz dokaz nosivosti, - jedna gipskartonska ploča d=12,5 mm, Stavka uključuje sav rad, materijal, te sve potrebne ateste.
| Obračun se vrši po m2 postavljenog stropa. | m2 | 70 |  | 0
| UKUPNA VRIJEDNOST RADOVA POD 5. |  |  |  | 0
6. | BOJADISARSKI RADOVI | dim. | količina | jed. cijena (€) | ukupno (€)
6.1. | Bojanje zidova i stropova od gipskartonskih ploča disperzivnim bojama, u najmanje dva sloja, do potpune prekrivenosti, u tonu po izboru investitora. Zidovi su pripremljeni za soboslikarske radove. Stavka obuhvaća materijal, radnu skelu, transport do gradilišta i na gradilištu, čišćenje i zaštitu radnog prostora. Prethodno obaviti sve potrebne predradnje. Obojeni zidovi moraju biti potpuno jednoličnog tona, a ukoliko se isto ne postigne, bojenje ponoviti. U cijenu uključeno sve komplet, svi materijali i radovi.
| Obračun se vrši po m2 obojane površine. | m2 | 148 |  | 0
| UKUPNA VRIJEDNOST RADOVA POD 6. |  |  |  | 0
7. | VODOINSTALATERSKI RADOVI | dim. | količina | jed. cijena (€) | ukupno (€)
71. | Dobava materijala, izrada razdjela i postavljanje razvoda dovodne instalacije tople i hladne vode ili samo hladne vode iz centralnog sistema odnosno bojlera u kupaonici do perilice rublja, umivaonika i wc školjke u kupaonici, sve prema nacrtu u projektu. U cijenu su uključeni svi potrebni fazonski komadi, nosači, armature i odgovarajuća izolacija. Raspored sanitarnih uređaja vidljiv u sklopu grafičkog priloga, detalji izvedbe u dogovoru sa investitorom i nadzorom.
| Obračun za komplet izvedenu stavku | komplet | 4 |  | 0
7.2. | Dobava materijala i izrada novog razvoda odvodne instalacije sanitarne i fekalne vode (kanalizacije) PVC cijevima DN 50 i DN 110, te spoj na postojeću vertikalu. Odvod se odnosi na umivaonik, te podni sifon u kupaonici, sve prema nacrtu u projektu. Raspored sanitarnih uređaja vidljiv u sklopu nacrta u projektu, detalji izvedbe u dogovoru sa investitorom i nadzorom. U cijenu su uključeni svi potrebni fazonski komadi, nosači, obujmice te spojni material.
| Obračun za komplet izvedenu stavku | komplet | 4 |  | 0
7.3. | Dobava i montaža ovjesa za WC školjku sa ugrađenim vodokotlićem tipa GEBERIT (ili jednako vrijedan) koji se postavlja između podkonstrukcije pregradnog zida ili zidne obloge, na mjestu ugradnje obavezno postavljanje UA profila. Ovjes je pocinčan, ima mogućnost podešavanja nosivih vijaka i dolazi sa pripadajućim setom za montažu. Pri izradi držati se smjernica i uputa proizvođača. |  |  |  |  | +
| Obračun se vrši po komdu izvedene stavke | komad | 4 |  | 0
7.4. | Dobava i montaža nadgradnog umivaonika promjera fi 450mm . Umivaonik je bijele boje je izrađen od keramike ,te pričvršćen na kupaonsku bazu U cijenu dobava i montaža umivaonika ,te sav potreban radi i materijal.
| Obračun se vrši po kom ugrađenog umivaonika | kom | 4 |  | 0
7.5. | Dobava i montaža jednoručne slavine za umivaonik. Slavina je izrađena od inoxa U cijenu dobava i montaža slavine ,te sav potreban radi i materijal.
| Obračun se vrši po kom ugrađene slavine | kom | 5 |  | 0
7.6. | Dobava i montaža kupaonskog ogledala dim. 50cm x 80cm. Ogledalo je izrađeno od drvene podkonstrukcije ,te stakla na koju je isto pričvršćeno. Iza stakla je vodonepropusna led traka sa pripadajućim transformatorom U cijenu dobava i montaža ogledala ,te sav potreban radi i materijal.
| Obračun se vrši po kom ugrađenog ogledala | kom | 4 |  | 0
| UKUPNA VRIJEDNOST RADOVA POD 7. |  |  |  | 0
8. | STOLARSKI RADOVI | dim. | količina | jed. cijena (€) | ukupno (€)
8.1. | Dobava i montaža vrata od soba i kupaonica. Vrata su jednokrilna,krilo je puno obostano furnirano sa završnmim tonom laka, matt ili sjaja u RAL-u po izboru investitora.Dovratnik je puni drveni tvornički završno lakiran i lazuriran s brtvom.Standardni okov za unutrašnja vrata s gumenim odbojnikom,kvaka,cilindari triključa.U cijenu uračunata montaža vrata
| Obračun se vrši po Kom ugrađenih SOBNIH vrata (krilo 95x200) | kom | 3 |  | 0
| Obračun se vrši po kom ugrađenih KUPAONS.vrata (krilo 75x200) | kom | 7 |  | 0
| UKUPNA VRIJEDNOST RADOVA POD 8. |  |  |  | 0
9. | ELEKTRO-INSTALATERSKI RADOVI | dim. | količina | jed. cijena (€) | ukupno (€)
9.1. | Dobava materijala te postavljanje elektro-instalacija jake i slabe struje I i II faza.Sve detalje viditi elektro-instalacijskom projektu. U cijenu uračunat sav potreban materijal i rad za I i II fazu (bez rasvijetnih tijela i sanitarija),kao i pojava mogućeg VTR-a.
| Obračun po komadu | kom | 1 |  | 0
| UKUPNA VRIJEDNOST RADOVA POD 9. |  |  |  | 0
REKAPITULACIJA RADOVA :
( u € )
1. PRIPREMNI RADOVI . . . . . . . . . . . . . . . . . . . . . . . . . . . . . . . |  |  |  |  | 0
2. BETONSKI RADOVI . . . . . . . . . . . . . . . . . . . . . . . . . . . . . . . |  |  |  |  | 0
3. IZOLATERSKI RADOVI . . . . . . . . . . . . . . . . . . . . . . . . . . . . . . . |  |  |  |  | 0
4. KERAMIČARSKI I RADOVI . . . . . . . . . . . . . . . . . . . . . |  |  |  |  | 0
11.STOLARSKI RADVI . . . . . . . . . . . . . . . . . . . . . . . . . . . . . . .
5. GIPSKARTONSKI I RADOVI . . . . . . . . . . . . . . . . . . . . . |  |  |  |  | 0
6. BOJADISARSKI I RADOVI . . . . . . . . . . . . . . . . . . . . . |  |  |  |  | 0
7. VODOINSTALATERSKI I RADOVI . . . . . . . . . . . . . . . . . . . . . |  |  |  |  | 0
8. STOLARSKI I RADOVI . . . . . . . . . . . . . . . . . . . . . |  |  |  |  | 0
9. ELEKTRO-INSTALATERSKI I RADOVI . . . . . . . . . . . . . . . . . . . . . |  |  |  |  | 0
UKUPNA NETO VRIJEDNOST RADOVA . . . . . . . . . . . . . . . . . . . . . |  |  |  |  | 0
PDV (25%) . . . . . . . . . . . . . . . . . . . . . . . . . . . . . . . . . . . . . . . . . . |  |  |  |  | 0
UKUPNA VRIJEDNOST RADOVA . . . . . . . . . . . . . . . . . . . . . . . . . . . . |  |  |  |  | 0
,